## 报 价 单
报 价 单
报价单位： |  |  | 联系人： |  |  | 电 话：
注册证名称 | 类别 | 规格型号 | 材质 | 注册证号 | 生产厂家 | 收费/人/次 | 服务费计算采用方式：（供应单位提供报价） | 是否被纳入医保范围
1、费用分摊承担比例： 2、年固定服务费：

## 万宁市中医院心电遥测项目服务内容要求
万宁市中医院心电遥测项目服务内容要求
遥测监护设备基本要求 | 附加要求
1.遥测数据接收器采用无线传输方式具备（wifi/4g/蓝牙)，实现院内院外遥测数据的传输，不受距离的限制。 2.遥测数据接收器显示无线信号强度，蓝牙传输状态并且带电量显示。 3.患者佩戴心电监护仪（移动端）收发器重量不超过40g±5，含蓝牙数据传输，可以连续监测不低于48小时以上。 4.为医院配心电监护显示终端显，提供实时心率、实时波形图、紧急心电预警信息，支持同屏示8、16、24床位病人波形区，显示系统支持显示实时心电图，整点心率统计，实时心率和紧急心电预警系统。 5.需要具备良好的抗干扰性能、良好的抗干扰性。 6.心电设备频响范围(0.05-55Hz)。 7.提供心电监护,心率测量范围：15–300 bpm。 8.支持房颤及室上性心律失常分析功能，如：室上性心动过速，SVCs/min等，标配支持≥多种实时心律失常分析。 9.智能提醒+人工电话预警功能，响应时间不超5分钟之，支持≥27种实时心律失常。 10.必须有数据回放功能，出具动态心电图报告和心率变异性分析报告，便于临床诊断。 11.监控中央控制端可以同时显示不少于24个病人的测量信息，实时心电和预警信息。 12.遥测中央控制端可以管理病人信息，控制设备启动和停止，查看和打印报告，支持心电实时显示。 13.产品通过中国国家食品药品监督管理局医疗器械产品注册。 | 1.直接入常规220V插座充电的常规充电器。 2.可同时充两台以上台遥测数据接收器。 3.遥测数据接收器支持一键开机即用，无需再做调整。 4.数据后台7×24小时服务医院。 5.支持所有数据存储5年以上，支持所有数据和报告的存储、回顾、记录和打印。 6.显示器尺寸不小于50寸，支持同屏显示8至24床位病人波形区。 7.显示实时心电图，整点心率统计，实时心率和紧急心电预警系统。